## yuiop29re
Reference | Value | Qty | C/Qty | R/Qty | Shop URL | Lot | Price | Purpose | Full price | Mid price | Low price
C1,C2,C6 | 10uF | 3 | 3 | 3 | https://akizukidenshi.com/catalog/g/g113161/ | 10 | 150 | 5.0V電源周りの安定化 | 45 | 45 | 45
C3,C4,C5 | 1uF | 3 | 3 | 0 | https://akizukidenshi.com/catalog/g/g114526/ https://akizukidenshi.com/catalog/g/g116994/ | 20 | 200 | LEDの安定化 | 30 | 30 | 0
C7,C8 | 10nF (0.01uF) | 2 | 0 | 0 | https://akizukidenshi.com/catalog/g/g113387/ | 50 | 100 | ロータリーエンコーダーのノイズフィルタ | 4 | 0 | 0
D1~30 | 1N4148W | 30 | 30 | 30 | https://akizukidenshi.com/catalog/g/g107084/ | 40 | 150 | キーマトリックス | 112.5 | 112.5 | 112.5
DS1 | RB160M-30TR | 1 | 1 | 1 | https://akizukidenshi.com/catalog/g/g101398/ | 10 | 150 | 電源 | 15 | 15 | 15
F1 | MF-NSMF050-2 | 1 | 1 | 1 | https://akizukidenshi.com/catalog/g/g115300/ | 4 | 100 | 電源 | 25 | 25 | 25
J1 | 5077CR-16-SMC2-BK-TR | 1 | 1 | 1 | https://akizukidenshi.com/catalog/g/g114356/ | 1 | 110 | USB Type-C レセプタクル | 110 | 110 | 110
J2 | SSD1306 OLED | 1 | 1 | 1 | https://www.amazon.co.jp/gp/product/B085C67PF1/ | 3 | 1450 | OLED表示 | 483.3333 | 483.3333 | 483.3333
J3 | MJ-4PP-9 | 1 | 1 | 0 | https://akizukidenshi.com/catalog/g/g106070/ | 1 | 50 | TRRS | 50 | 50 | 0
J4 | UART0 | 1 | 0 | 0 | https://jp.rs-online.com/web/p/pcb-headers/5151507 | 10 | 946 | デバッグ用 | 94.6 | 0 | 0
J5 | SWD | 1 | 0 | 0 | https://jp.rs-online.com/web/p/pcb-headers/5151507 | 10 | 946 | デバッグ用 | 94.6 | 0 | 0
KSW1~29 | KEY_SWITCH | 29 | 29 | 29 | https://talpkeyboard.net/items/5e02c5405b120c792616bcf9 | 10 | 180 | キーマトリックス | 522 | 522 | 522
LED1~29 | WS2812C-2020 | 29 | 29 | 0 | https://akizukidenshi.com/catalog/g/g115068/ | 10 | 200 | LED | 580 | 580 | 0
Q1 | BSS138 | 1 | 1 | 0 | https://akizukidenshi.com/catalog/g/g104232/ | 25 | 100 | LED | 4 | 4 | 0
R1,R2 | 5.1kΩ | 2 | 2 | 2 | https://www.sengoku.co.jp/mod/sgk_cart/detail.php?code=EEHD-57GS | 50 | 210 | USB CC | 8.4 | 8.4 | 8.4
R3,R4 | 27Ω | 2 | 2 | 2 | https://www.sengoku.co.jp/mod/sgk_cart/detail.php?code=EEHD-57FF | 50 | 210 | USB D+/- | 8.4 | 8.4 | 8.4
R5,R6 | 10kΩ | 2 | 2 | 0 | https://www.sengoku.co.jp/mod/sgk_cart/detail.php?code=EEHD-57GX | 50 | 210 | LED | 8.4 | 8.4 | 0
R7,R8,R9,R10 | 1.1kΩ(1.0kΩ) | 4 | 0 | 0 | https://www.sengoku.co.jp/mod/sgk_cart/detail.php?code=EEHD-57GK | 50 | 210 | I2C (OLED, TRRS) pull up | 16.8 | 0 | 0
R11,R12 | 100Ω | 2 | 0 | 0 | https://www.sengoku.co.jp/mod/sgk_cart/detail.php?code=EEHD-57FV | 50 | 210 | SWD | 8.4 | 0 | 0
RE1 | PEC12R-4220F-S0024 | 1 | 1 | 1 | https://jp.rs-online.com/web/p/mechanical-rotary-encoders/7377773 | 1 | 275 | ロータリーエンコーダー | 275 | 275 | 275
U1 | Picossci RP2040 | 1 | 1 | 1 | https://www.switch-science.com/products/8440 | 1 | 1760 | MCU | 1760 | 1760 | 1760
| FSS-71034-20 | 2 | 2 | 2 | https://www.hirosugi-net.co.jp/shop/g/g18851/ | 10 | 638 | 1.27mm ソケット 20ピン (H3.5mm) | 127.6 | 127.6 | 127.6
| PSS-710103-20 | 2 | 2 | 2 | https://www.hirosugi-net.co.jp/shop/g/g18575/ | 50 | 2090 | 1.27mm ピンヘッダー 20ピン (H1.0mm) | 83.6 | 83.6 | 83.6
ケース | TW13-3-13 | 1 | 1 | 1 | https://www.sengoku.co.jp/mod/sgk_cart/detail.php?code=EEHD-0JXH | 1 | 420 | 要加工 | 420 | 420 | 420
| ASB-2003.5E | 5 | 4 | 0 | https://www.hirosugi-net.co.jp/shop/g/g58/ | 50 | 1300 | スペーサー M2 3.5 | 130 | 104 | 0
| FX-0230EB | 10 | 8 | 0 | https://www.amazon.co.jp/gp/product/B00MIA9V00 | 180 | 990 | 低頭精密小ねじ M2x3 黒 | 55 | 44 | 0
| 10179185 | 4 | 4 | 4 | https://www.amazon.co.jp/dp/B01MZXDBAY | 12 | 191 | 超低頭タッピングねじ M3x12 | 63.6667 | 63.6667 | 63.6667
基板 |  | 1 | 1 | 1 |  | 5 | 6000 | JLCPCB | 1200 | 1200 | 1200
Total | [8 empty] | 6335.3 | 6079.9 | 5259.5
x1.3 | [8 empty] | 8235.89 | 7903.87 | 6837.35
x2.0 | [8 empty] | 12670.6 | 12159.8 | 10519